## Sheet1
wafer | X | Y | Z | Pos Si model | Si peak _corrected (cm-1) | Stress (GPa)
W01 | 0 | 0 | -0.786 | 520.6015 | 520.7515 | -0.054047
W01 | 48.667 | 0 | -0.784 | 520.6255 | 520.7755 | -0.048822
W01 | 34.413 | 34.413 | -0.779 | 520.6161 | 520.7661 | -0.050867
W01 | 0 | 48.667 | -0.78 | 520.6682 | 520.8182 | -0.039546
W01 | -34.413 | 34.413 | -0.782 | 520.5625 | 520.7124 | -0.062542
W01 | -48.667 | 0 | -0.787 | 520.6292 | 520.7792 | -0.048033
W01 | -34.413 | -34.413 | -0.789 | 520.6877 | 520.8377 | -0.035302
W01 | 0 | -48.667 | -0.791 | 520.6389 | 520.7889 | -0.045908
W01 | 34.412 | -34.413 | -0.788 | 520.7006 | 520.8505 | -0.032505
W01 | 97.333 | 0 | -0.786 | 520.6686 | 520.8186 | -0.039455
W01 | 89.924 | 37.248 | -0.781 | 520.691 | 520.841 | -0.034591
W01 | 68.825 | 68.825 | -0.777 | 520.6477 | 520.7977 | -0.044002
W01 | 37.248 | 89.924 | -0.775 | 520.6708 | 520.8208 | -0.038976
W01 | 0 | 97.333 | -0.777 | 520.6761 | 520.8261 | -0.037834
W01 | -37.248 | 89.924 | -0.78 | 520.6079 | 520.7579 | -0.052663
W01 | -68.825 | 68.825 | -0.783 | 520.6425 | 520.7925 | -0.04514
W01 | -89.924 | 37.248 | -0.784 | 520.6036 | 520.7536 | -0.053603
W01 | -97.333 | 0 | -0.787 | 520.5354 | 520.6854 | -0.068417
W01 | -89.924 | -37.248 | -0.79 | 520.5529 | 520.7029 | -0.064624
W01 | -68.825 | -68.825 | -0.796 | 520.6941 | 520.8441 | -0.033913
W01 | -37.248 | -89.924 | -0.799 | 520.597 | 520.747 | -0.055021
W01 | 0 | -97.333 | -0.8 | 520.624 | 520.774 | -0.049159
W01 | 37.248 | -89.924 | -0.795 | 520.6239 | 520.7739 | -0.049183
W01 | 68.825 | -68.825 | -0.793 | 520.6096 | 520.7596 | -0.052291
W01 | 89.924 | -37.248 | -0.79 | 520.522 | 520.672 | -0.071333
W01 | 146 | 0 | -0.794 | 520.5237 | 520.6737 | -0.070964
W01 | 141.025 | 37.788 | -0.788 | 520.5402 | 520.6902 | -0.067384
W01 | 126.44 | 73 | -0.78 | 520.5587 | 520.7087 | -0.06336
W01 | 103.238 | 103.238 | -0.776 | 520.5201 | 520.6701 | -0.071742
W01 | 73 | 126.44 | -0.77 | 520.5733 | 520.7233 | -0.06018
W01 | 37.788 | 141.025 | -0.771 | 520.6028 | 520.7528 | -0.053768
W01 | 0 | 146 | -0.775 | 520.5636 | 520.7136 | -0.062296
W01 | -37.788 | 141.025 | -0.779 | 520.6273 | 520.7773 | -0.048435
W01 | -73 | 126.44 | -0.784 | 520.6348 | 520.7848 | -0.046799
W01 | -103.238 | 103.238 | -0.789 | 520.6704 | 520.8204 | -0.039056
W01 | -126.44 | 73 | -0.786 | 520.6304 | 520.7804 | -0.047752
W01 | -141.025 | 37.788 | -0.787 | 520.6969 | 520.8469 | -0.033295
W01 | -146 | 0 | -0.789 | 520.707 | 520.857 | -0.031098
W01 | -141.025 | -37.788 | -0.79 | 520.7438 | 520.8938 | -0.023107
W01 | -126.44 | -73 | -0.796 | 520.7418 | 520.8918 | -0.023534
W01 | -103.238 | -103.238 | -0.802 | 520.698 | 520.848 | -0.03306
W01 | -73 | -126.44 | -0.804 | 520.746 | 520.896 | -0.022611
W01 | -37.788 | -141.025 | -0.804 | 520.6079 | 520.7579 | -0.05265
W01 | 0 | -146 | -0.804 | 520.6605 | 520.8105 | -0.041216
W01 | 37.788 | -141.025 | -0.8 | 520.6964 | 520.8464 | -0.033415
W01 | 73 | -126.44 | -0.8 | 520.6032 | 520.7532 | -0.053679
W01 | 103.238 | -103.238 | -0.799 | 520.6326 | 520.7826 | -0.047278
W01 | 126.44 | -73 | -0.798 | 520.693 | 520.843 | -0.034141
W01 | 141.025 | -37.788 | -0.804 | 520.7389 | 520.8889 | -0.024162
W02 | 0 | 0 | -0.786 | 520.7527 | 520.8527 | -0.032042
W02 | 48.667 | 0 | -0.784 | 520.6721 | 520.7721 | -0.049566
W02 | 34.413 | 34.413 | -0.779 | 520.7087 | 520.8087 | -0.041608
W02 | 0 | 48.667 | -0.78 | 520.6244 | 520.7244 | -0.059936
W02 | -34.413 | 34.413 | -0.782 | 520.6797 | 520.7797 | -0.047924
W02 | -48.667 | 0 | -0.787 | 520.5996 | 520.6996 | -0.065341
W02 | -34.413 | -34.413 | -0.789 | 520.6509 | 520.7509 | -0.054171
W02 | 0 | -48.667 | -0.791 | 520.6209 | 520.721 | -0.060693
W02 | 34.412 | -34.413 | -0.788 | 520.6265 | 520.7265 | -0.059488
W02 | 97.333 | 0 | -0.786 | 520.6924 | 520.7924 | -0.045164
W02 | 89.924 | 37.248 | -0.781 | 520.7583 | 520.8583 | -0.030822
W02 | 68.825 | 68.825 | -0.777 | 520.8139 | 520.9139 | -0.018729
W02 | 37.248 | 89.924 | -0.775 | 520.6764 | 520.7764 | -0.048633
W02 | 0 | 97.333 | -0.777 | 520.6102 | 520.7102 | -0.063025
W02 | -37.248 | 89.924 | -0.78 | 520.7316 | 520.8316 | -0.036634
W02 | -68.825 | 68.825 | -0.783 | 520.6924 | 520.7924 | -0.045146
W02 | -89.924 | 37.248 | -0.784 | 520.6371 | 520.7371 | -0.057181
W02 | -97.333 | 0 | -0.787 | 520.6302 | 520.7302 | -0.058688
W02 | -89.924 | -37.248 | -0.79 | 520.633 | 520.733 | -0.058075
W02 | -68.825 | -68.825 | -0.796 | 520.5727 | 520.6727 | -0.071186
W02 | -37.248 | -89.924 | -0.799 | 520.6437 | 520.7437 | -0.055737
W02 | 0 | -97.333 | -0.8 | 520.7369 | 520.8369 | -0.035468
W02 | 37.248 | -89.924 | -0.795 | 520.6563 | 520.7563 | -0.053013
W02 | 68.825 | -68.825 | -0.793 | 520.6521 | 520.7521 | -0.053918
W02 | 89.924 | -37.248 | -0.79 | 520.5843 | 520.6843 | -0.068671
W02 | 146 | 0 | -0.794 | 520.7471 | 520.8471 | -0.033247
W02 | 141.025 | 37.788 | -0.788 | 520.7686 | 520.8686 | -0.028571
W02 | 126.44 | 73 | -0.78 | 520.6917 | 520.7917 | -0.045301
W02 | 103.238 | 103.238 | -0.776 | 520.6355 | 520.7355 | -0.057529
W02 | 73 | 126.44 | -0.77 | 520.7004 | 520.8004 | -0.043413
W02 | 37.788 | 141.025 | -0.771 | 520.6935 | 520.7935 | -0.044916
W02 | 0 | 146 | -0.775 | 520.6066 | 520.7066 | -0.063804
W02 | -37.788 | 141.025 | -0.779 | 520.718 | 520.818 | -0.039578
W02 | -73 | 126.44 | -0.784 | 520.5969 | 520.6969 | -0.065922
W02 | -103.238 | 103.238 | -0.789 | 520.5979 | 520.6979 | -0.065711
W02 | -126.44 | 73 | -0.786 | 520.6839 | 520.7839 | -0.047002
W02 | -141.025 | 37.788 | -0.787 | 520.5769 | 520.6769 | -0.070268
W02 | -146 | 0 | -0.789 | 520.6053 | 520.7053 | -0.064102
W02 | -141.025 | -37.788 | -0.79 | 520.619 | 520.719 | -0.061126
W02 | -126.44 | -73 | -0.796 | 520.6575 | 520.7575 | -0.052735
W02 | -103.238 | -103.238 | -0.802 | 520.6103 | 520.7103 | -0.063008
W02 | -73 | -126.44 | -0.804 | 520.6514 | 520.7514 | -0.054073
W02 | -37.788 | -141.025 | -0.804 | 520.6092 | 520.7092 | -0.063251
W02 | 0 | -146 | -0.804 | 520.7281 | 520.8281 | -0.037386
W02 | 37.788 | -141.025 | -0.8 | 520.7007 | 520.8007 | -0.043346
W02 | 73 | -126.44 | -0.8 | 520.5669 | 520.6669 | -0.072449
W02 | 103.238 | -103.238 | -0.799 | 520.6573 | 520.7573 | -0.052789
W02 | 126.44 | -73 | -0.798 | 520.677 | 520.777 | -0.048511
W02 | 141.025 | -37.788 | -0.804 | 520.6129 | 520.7129 | -0.062438
W03 | 0 | 0 | -0.786 | 520.6951 | 520.7951 | -0.044561
W03 | 48.667 | 0 | -0.784 | 520.6053 | 520.7053 | -0.064106
W03 | 34.413 | 34.413 | -0.779 | 520.6771 | 520.7771 | -0.048489
W03 | 0 | 48.667 | -0.78 | 520.6649 | 520.7649 | -0.051123
W03 | -34.413 | 34.413 | -0.782 | 520.6189 | 520.7189 | -0.061139
W03 | -48.667 | 0 | -0.787 | 520.5657 | 520.6657 | -0.072706
W03 | -34.413 | -34.413 | -0.789 | 520.5712 | 520.6712 | -0.071503
W03 | 0 | -48.667 | -0.791 | 520.7148 | 520.8148 | -0.040277
W03 | 34.412 | -34.413 | -0.788 | 520.6275 | 520.7275 | -0.059269
W03 | 97.333 | 0 | -0.786 | 520.6907 | 520.7907 | -0.045516
W03 | 89.924 | 37.248 | -0.781 | 520.6931 | 520.7931 | -0.045005
W03 | 68.825 | 68.825 | -0.777 | 520.6622 | 520.7622 | -0.051726
W03 | 37.248 | 89.924 | -0.775 | 520.5871 | 520.6871 | -0.068049
W03 | 0 | 97.333 | -0.777 | 520.7384 | 520.8384 | -0.035146
W03 | -37.248 | 89.924 | -0.78 | 520.6718 | 520.7718 | -0.049631
W03 | -68.825 | 68.825 | -0.783 | 520.7079 | 520.8079 | -0.041775
W03 | -89.924 | 37.248 | -0.784 | 520.5945 | 520.6945 | -0.066448
W03 | -97.333 | 0 | -0.787 | 520.6468 | 520.7468 | -0.055062
W03 | -89.924 | -37.248 | -0.79 | 520.6681 | 520.7681 | -0.050432
W03 | -68.825 | -68.825 | -0.796 | 520.6399 | 520.7399 | -0.056565
W03 | -37.248 | -89.924 | -0.799 | 520.7282 | 520.8282 | -0.037369
W03 | 0 | -97.333 | -0.8 | 520.6757 | 520.7757 | -0.048779
W03 | 37.248 | -89.924 | -0.795 | 520.6988 | 520.7988 | -0.043763
W03 | 68.825 | -68.825 | -0.793 | 520.6059 | 520.7059 | -0.063971
W03 | 89.924 | -37.248 | -0.79 | 520.6285 | 520.7285 | -0.059043
W03 | 146 | 0 | -0.794 | 520.7018 | 520.8018 | -0.0431
W03 | 141.025 | 37.788 | -0.788 | 520.5975 | 520.6975 | -0.065792
W03 | 126.44 | 73 | -0.78 | 520.6641 | 520.7641 | -0.0513
W03 | 103.238 | 103.238 | -0.776 | 520.6702 | 520.7702 | -0.049984
W03 | 73 | 126.44 | -0.77 | 520.6584 | 520.7584 | -0.052555
W03 | 37.788 | 141.025 | -0.771 | 520.68 | 520.78 | -0.047843
W03 | 0 | 146 | -0.775 | 520.6163 | 520.7163 | -0.0617
W03 | -37.788 | 141.025 | -0.779 | 520.6979 | 520.7979 | -0.043968
W03 | -73 | 126.44 | -0.784 | 520.7088 | 520.8088 | -0.041577
W03 | -103.238 | 103.238 | -0.789 | 520.7389 | 520.8389 | -0.035031
W03 | -126.44 | 73 | -0.786 | 520.6986 | 520.7986 | -0.043796
W03 | -141.025 | 37.788 | -0.787 | 520.6721 | 520.7722 | -0.049557
W03 | -146 | 0 | -0.789 | 520.6703 | 520.7703 | -0.04996
W03 | -141.025 | -37.788 | -0.79 | 520.6618 | 520.7618 | -0.051802
W03 | -126.44 | -73 | -0.796 | 520.7033 | 520.8033 | -0.042778
W03 | -103.238 | -103.238 | -0.802 | 520.6608 | 520.7609 | -0.052015
W03 | -73 | -126.44 | -0.804 | 520.7071 | 520.8071 | -0.041956
W03 | -37.788 | -141.025 | -0.804 | 520.7074 | 520.8074 | -0.041897
W03 | 0 | -146 | -0.804 | 520.6809 | 520.7809 | -0.047652
W03 | 37.788 | -141.025 | -0.8 | 520.7808 | 520.8808 | -0.02593
W03 | 73 | -126.44 | -0.8 | 520.7267 | 520.8267 | -0.037701
W03 | 103.238 | -103.238 | -0.799 | 520.6143 | 520.7143 | -0.062135
W03 | 126.44 | -73 | -0.798 | 520.6627 | 520.7627 | -0.051604
W03 | 141.025 | -37.788 | -0.804 | 520.7048 | 520.8048 | -0.042454
W04 | 0 | 0 | -0.786 | 520.7202 | 520.8402 | -0.034754
W04 | 48.667 | 0 | -0.784 | 520.6622 | 520.7822 | -0.047372
W04 | 34.413 | 34.413 | -0.779 | 520.674 | 520.794 | -0.044812
W04 | 0 | 48.667 | -0.78 | 520.7175 | 520.8375 | -0.035342
W04 | -34.413 | 34.413 | -0.782 | 520.6981 | 520.8181 | -0.03957
W04 | -48.667 | 0 | -0.787 | 520.6857 | 520.8057 | -0.042262
W04 | -34.413 | -34.413 | -0.789 | 520.65 | 520.77 | -0.050021
W04 | 0 | -48.667 | -0.791 | 520.6529 | 520.7729 | -0.049403
W04 | 34.412 | -34.413 | -0.788 | 520.7198 | 520.8398 | -0.034839
W04 | 97.333 | 0 | -0.786 | 520.7132 | 520.8332 | -0.036272
W04 | 89.924 | 37.248 | -0.781 | 520.7082 | 520.8282 | -0.037375
W04 | 68.825 | 68.825 | -0.777 | 520.6553 | 520.7753 | -0.048881
W04 | 37.248 | 89.924 | -0.775 | 520.6633 | 520.7833 | -0.047139
W04 | 0 | 97.333 | -0.777 | 520.6699 | 520.7899 | -0.045701
W04 | -37.248 | 89.924 | -0.78 | 520.6338 | 520.7538 | -0.053546
W04 | -68.825 | 68.825 | -0.783 | 520.669 | 520.789 | -0.045897
W04 | -89.924 | 37.248 | -0.784 | 520.6904 | 520.8104 | -0.041245
W04 | -97.333 | 0 | -0.787 | 520.6958 | 520.8158 | -0.040061
W04 | -89.924 | -37.248 | -0.79 | 520.7174 | 520.8374 | -0.035368
W04 | -68.825 | -68.825 | -0.796 | 520.7041 | 520.8241 | -0.038265
W04 | -37.248 | -89.924 | -0.799 | 520.6658 | 520.7858 | -0.046593
W04 | 0 | -97.333 | -0.8 | 520.6932 | 520.8132 | -0.040631
W04 | 37.248 | -89.924 | -0.795 | 520.646 | 520.766 | -0.050899
W04 | 68.825 | -68.825 | -0.793 | 520.6934 | 520.8134 | -0.040592
W04 | 89.924 | -37.248 | -0.79 | 520.6307 | 520.7507 | -0.054227
W04 | 146 | 0 | -0.794 | 520.6982 | 520.8182 | -0.039533
W04 | 141.025 | 37.788 | -0.788 | 520.6977 | 520.8177 | -0.039644
W04 | 126.44 | 73 | -0.78 | 520.6594 | 520.7794 | -0.04797
W04 | 103.238 | 103.238 | -0.776 | 520.6136 | 520.7336 | -0.057935
W04 | 73 | 126.44 | -0.77 | 520.6421 | 520.7621 | -0.051741
W04 | 37.788 | 141.025 | -0.771 | 520.6785 | 520.7985 | -0.043828
W04 | 0 | 146 | -0.775 | 520.7489 | 520.8689 | -0.028519
W04 | -37.788 | 141.025 | -0.779 | 520.4632 | 520.5832 | -0.090645
W04 | -73 | 126.44 | -0.784 | 520.7627 | 520.8827 | -0.025524
W04 | -103.238 | 103.238 | -0.789 | 520.6961 | 520.8161 | -0.04
W04 | -126.44 | 73 | -0.786 | 520.7249 | 520.8449 | -0.033741
W04 | -141.025 | 37.788 | -0.787 | 520.7488 | 520.8688 | -0.028532
W04 | -146 | 0 | -0.789 | 520.7772 | 520.8972 | -0.022368
W04 | -141.025 | -37.788 | -0.79 | 520.7122 | 520.8322 | -0.036488
W04 | -126.44 | -73 | -0.796 | 520.7027 | 520.8227 | -0.038556
W04 | -103.238 | -103.238 | -0.802 | 520.6221 | 520.7421 | -0.056093
W04 | -73 | -126.44 | -0.804 | 520.7339 | 520.8539 | -0.031779
W04 | -37.788 | -141.025 | -0.804 | 520.6367 | 520.7567 | -0.052918
W04 | 0 | -146 | -0.804 | 520.6857 | 520.8057 | -0.042249
W04 | 37.788 | -141.025 | -0.8 | 520.713 | 520.833 | -0.036312
W04 | 73 | -126.44 | -0.8 | 520.7331 | 520.8531 | -0.031951
W04 | 103.238 | -103.238 | -0.799 | 520.6504 | 520.7704 | -0.049945
W04 | 126.44 | -73 | -0.798 | 520.7084 | 520.8284 | -0.037314
W04 | 141.025 | -37.788 | -0.804 | 520.7287 | 520.8487 | -0.03291
W05 | 0 | 0 | -0.786 | 520.6675 | 520.6975 | -0.065796
W05 | 48.667 | 0 | -0.784 | 520.6537 | 520.6837 | -0.068784
W05 | 34.413 | 34.413 | -0.779 | 520.6723 | 520.7023 | -0.064748
W05 | 0 | 48.667 | -0.78 | 520.7882 | 520.8182 | -0.039531
W05 | -34.413 | 34.413 | -0.782 | 520.6928 | 520.7228 | -0.060291
W05 | -48.667 | 0 | -0.787 | 520.7043 | 520.7343 | -0.057783
W05 | -34.413 | -34.413 | -0.789 | 520.6824 | 520.7124 | -0.062549
W05 | 0 | -48.667 | -0.791 | 520.7115 | 520.7415 | -0.056217
W05 | 34.412 | -34.413 | -0.788 | 520.6829 | 520.7129 | -0.062455
W05 | 97.333 | 0 | -0.786 | 520.7917 | 520.8217 | -0.038776
W05 | 89.924 | 37.248 | -0.781 | 520.6739 | 520.7039 | -0.064408
W05 | 68.825 | 68.825 | -0.777 | 520.6508 | 520.6808 | -0.069422
W05 | 37.248 | 89.924 | -0.775 | 520.6115 | 520.6415 | -0.077976
W05 | 0 | 97.333 | -0.777 | 520.579 | 520.609 | -0.085045
W05 | -37.248 | 89.924 | -0.78 | 520.7058 | 520.7358 | -0.057466
W05 | -68.825 | 68.825 | -0.783 | 520.6757 | 520.7057 | -0.064015
W05 | -89.924 | 37.248 | -0.784 | 520.674 | 520.704 | -0.064378
W05 | -97.333 | 0 | -0.787 | 520.5808 | 520.6108 | -0.084647
W05 | -89.924 | -37.248 | -0.79 | 520.7369 | 520.7669 | -0.050691
W05 | -68.825 | -68.825 | -0.796 | 520.6984 | 520.7284 | -0.059077
W05 | -37.248 | -89.924 | -0.799 | 520.634 | 520.664 | -0.07308
W05 | 0 | -97.333 | -0.8 | 520.7346 | 520.7646 | -0.0512
W05 | 37.248 | -89.924 | -0.795 | 520.7156 | 520.7456 | -0.055339
W05 | 68.825 | -68.825 | -0.793 | 520.6865 | 520.7165 | -0.061661
W05 | 89.924 | -37.248 | -0.79 | 520.7288 | 520.7588 | -0.052454
W05 | 146 | 0 | -0.794 | 520.6391 | 520.6691 | -0.071973
W05 | 141.025 | 37.788 | -0.788 | 520.6428 | 520.6728 | -0.071155
W05 | 126.44 | 73 | -0.78 | 520.7241 | 520.7541 | -0.053488
W05 | 103.238 | 103.238 | -0.776 | 520.6605 | 520.6905 | -0.067321
W05 | 73 | 126.44 | -0.77 | 520.6213 | 520.6513 | -0.075836
W05 | 37.788 | 141.025 | -0.771 | 520.73 | 520.76 | -0.052193
W05 | 0 | 146 | -0.775 | 520.646 | 520.676 | -0.070474
W05 | -37.788 | 141.025 | -0.779 | 520.7496 | 520.7796 | -0.047926
W05 | -73 | 126.44 | -0.784 | 520.6639 | 520.6939 | -0.066581
W05 | -103.238 | 103.238 | -0.789 | 520.6731 | 520.7031 | -0.064565
W05 | -126.44 | 73 | -0.786 | 520.5814 | 520.6114 | -0.084525
W05 | -141.025 | 37.788 | -0.787 | 520.6319 | 520.6619 | -0.073535
W05 | -146 | 0 | -0.789 | 520.6686 | 520.6986 | -0.065548
W05 | -141.025 | -37.788 | -0.79 | 520.6922 | 520.7222 | -0.060411
W05 | -126.44 | -73 | -0.796 | 520.7461 | 520.7761 | -0.048696
W05 | -103.238 | -103.238 | -0.802 | 520.6921 | 520.7221 | -0.060432
W05 | -73 | -126.44 | -0.804 | 520.7537 | 520.7837 | -0.047037
W05 | -37.788 | -141.025 | -0.804 | 520.701 | 520.731 | -0.058505
W05 | 0 | -146 | -0.804 | 520.8236 | 520.8536 | -0.031849
W05 | 37.788 | -141.025 | -0.8 | 520.6312 | 520.6612 | -0.073687
W05 | 73 | -126.44 | -0.8 | 520.6366 | 520.6666 | -0.072506
W05 | 103.238 | -103.238 | -0.799 | 520.6519 | 520.6819 | -0.069191
W05 | 126.44 | -73 | -0.798 | 520.6482 | 520.6782 | -0.069985
W05 | 141.025 | -37.788 | -0.804 | 520.6844 | 520.7144 | -0.062109
W06 | 0 | 0 | -0.786 | 520.5392 | 520.7092 | -0.063245
W06 | 48.667 | 0 | -0.784 | 520.6208 | 520.7908 | -0.045508
W06 | 34.413 | 34.413 | -0.779 | 520.5739 | 520.7439 | -0.055693
W06 | 0 | 48.667 | -0.78 | 520.6308 | 520.8007 | -0.043337
W06 | -34.413 | 34.413 | -0.782 | 520.4868 | 520.6568 | -0.074655
W06 | -48.667 | 0 | -0.787 | 520.4461 | 520.6161 | -0.08349
W06 | -34.413 | -34.413 | -0.789 | 520.4874 | 520.6574 | -0.074505
W06 | 0 | -48.667 | -0.791 | 520.446 | 520.616 | -0.083511
W06 | 34.412 | -34.413 | -0.788 | 520.4568 | 520.6268 | -0.081182
W06 | 97.333 | 0 | -0.786 | 520.3971 | 520.5671 | -0.09416
W06 | 89.924 | 37.248 | -0.781 | 520.4431 | 520.6131 | -0.084159
W06 | 68.825 | 68.825 | -0.777 | 520.3534 | 520.5234 | -0.10366
W06 | 37.248 | 89.924 | -0.775 | 520.2958 | 520.4658 | -0.11618
W06 | 0 | 97.333 | -0.777 | 520.3308 | 520.5008 | -0.10857
W06 | -37.248 | 89.924 | -0.78 | 520.3996 | 520.5696 | -0.093621
W06 | -68.825 | 68.825 | -0.783 | 520.4074 | 520.5774 | -0.091922
W06 | -89.924 | 37.248 | -0.784 | 520.3999 | 520.5699 | -0.09354
W06 | -97.333 | 0 | -0.787 | 520.3565 | 520.5265 | -0.10298
W06 | -89.924 | -37.248 | -0.79 | 520.3753 | 520.5453 | -0.098902
W06 | -68.825 | -68.825 | -0.796 | 520.4188 | 520.5888 | -0.089427
W06 | -37.248 | -89.924 | -0.799 | 520.4407 | 520.6107 | -0.084662
W06 | 0 | -97.333 | -0.8 | 520.3874 | 520.5574 | -0.09627
W06 | 37.248 | -89.924 | -0.795 | 520.3809 | 520.5509 | -0.097677
W06 | 68.825 | -68.825 | -0.793 | 520.4488 | 520.6188 | -0.08292
W06 | 89.924 | -37.248 | -0.79 | 520.4511 | 520.6211 | -0.082415
W06 | 146 | 0 | -0.794 | 520.4164 | 520.5864 | -0.089951
W06 | 141.025 | 37.788 | -0.788 | 520.4225 | 520.5925 | -0.088629
W06 | 126.44 | 73 | -0.78 | 520.2539 | 520.4239 | -0.1253
W06 | 103.238 | 103.238 | -0.776 | 520.4523 | 520.6223 | -0.082148
W06 | 73 | 126.44 | -0.77 | 520.4349 | 520.6049 | -0.085939
W06 | 37.788 | 141.025 | -0.771 | 520.4439 | 520.6139 | -0.083977
W06 | 0 | 146 | -0.775 | 520.4541 | 520.6241 | -0.081769
W06 | -37.788 | 141.025 | -0.779 | 520.5822 | 520.7522 | -0.053894
W06 | -73 | 126.44 | -0.784 | 520.551 | 520.721 | -0.060689
W06 | -103.238 | 103.238 | -0.789 | 520.619 | 520.789 | -0.045897
W06 | -126.44 | 73 | -0.786 | 520.5836 | 520.7536 | -0.053599
W06 | -141.025 | 37.788 | -0.787 | 520.5752 | 520.7451 | -0.05543
W06 | -146 | 0 | -0.789 | 520.5815 | 520.7515 | -0.054044
W06 | -141.025 | -37.788 | -0.79 | 520.6112 | 520.7812 | -0.047587
W06 | -126.44 | -73 | -0.796 | 520.6286 | 520.7986 | -0.043813
W06 | -103.238 | -103.238 | -0.802 | 520.6325 | 520.8025 | -0.042961
W06 | -73 | -126.44 | -0.804 | 520.5637 | 520.7337 | -0.057931
W06 | -37.788 | -141.025 | -0.804 | 520.4952 | 520.6652 | -0.072819
W06 | 0 | -146 | -0.804 | 520.5931 | 520.7631 | -0.051534
W06 | 37.788 | -141.025 | -0.8 | 520.5775 | 520.7475 | -0.054923
W06 | 73 | -126.44 | -0.8 | 520.6286 | 520.7986 | -0.043805
W06 | 103.238 | -103.238 | -0.799 | 520.5318 | 520.7018 | -0.06485
W06 | 126.44 | -73 | -0.798 | 520.5752 | 520.7452 | -0.055428
W06 | 141.025 | -37.788 | -0.804 | 520.5668 | 520.7368 | -0.057255
W07 | 0 | 0 | -0.786 | 520.5502 | 520.7802 | -0.047811
W07 | 48.667 | 0 | -0.784 | 520.4617 | 520.6917 | -0.067057
W07 | 34.413 | 34.413 | -0.779 | 520.5873 | 520.8173 | -0.039737
W07 | 0 | 48.667 | -0.78 | 520.5126 | 520.7426 | -0.055991
W07 | -34.413 | 34.413 | -0.782 | 520.5762 | 520.8062 | -0.042141
W07 | -48.667 | 0 | -0.787 | 520.5522 | 520.7822 | -0.047361
W07 | -34.413 | -34.413 | -0.789 | 520.4945 | 520.7245 | -0.059919
W07 | 0 | -48.667 | -0.791 | 520.5538 | 520.7838 | -0.047026
W07 | 34.412 | -34.413 | -0.788 | 520.5725 | 520.8025 | -0.042952
W07 | 97.333 | 0 | -0.786 | 520.5034 | 520.7334 | -0.057988
W07 | 89.924 | 37.248 | -0.781 | 520.5031 | 520.7331 | -0.058051
W07 | 68.825 | 68.825 | -0.777 | 520.5888 | 520.8188 | -0.039409
W07 | 37.248 | 89.924 | -0.775 | 520.5127 | 520.7428 | -0.055952
W07 | 0 | 97.333 | -0.777 | 520.5475 | 520.7775 | -0.048394
W07 | -37.248 | 89.924 | -0.78 | 520.5135 | 520.7435 | -0.0558
W07 | -68.825 | 68.825 | -0.783 | 520.5725 | 520.8025 | -0.042961
W07 | -89.924 | 37.248 | -0.784 | 520.582 | 520.812 | -0.040883
W07 | -97.333 | 0 | -0.787 | 520.5487 | 520.7787 | -0.048141
W07 | -89.924 | -37.248 | -0.79 | 520.5783 | 520.8083 | -0.041699
W07 | -68.825 | -68.825 | -0.796 | 520.4739 | 520.7039 | -0.06441
W07 | -37.248 | -89.924 | -0.799 | 520.5552 | 520.7852 | -0.046715
W07 | 0 | -97.333 | -0.8 | 520.564 | 520.794 | -0.044796
W07 | 37.248 | -89.924 | -0.795 | 520.6464 | 520.8764 | -0.026881
W07 | 68.825 | -68.825 | -0.793 | 520.5113 | 520.7413 | -0.056265
W07 | 89.924 | -37.248 | -0.79 | 520.5394 | 520.7694 | -0.050158
W07 | 146 | 0 | -0.794 | 520.5337 | 520.7637 | -0.051395
W07 | 141.025 | 37.788 | -0.788 | 520.493 | 520.723 | -0.060243
W07 | 126.44 | 73 | -0.78 | 520.4546 | 520.6846 | -0.068604
W07 | 103.238 | 103.238 | -0.776 | 520.3992 | 520.6292 | -0.080642
W07 | 73 | 126.44 | -0.77 | 520.5137 | 520.7437 | -0.055747
W07 | 37.788 | 141.025 | -0.771 | 520.3092 | 520.5392 | -0.10022
W07 | 0 | 146 | -0.775 | 520.5803 | 520.8103 | -0.041255
W07 | -37.788 | 141.025 | -0.779 | 520.6203 | 520.8503 | -0.032551
W07 | -73 | 126.44 | -0.784 | 520.5796 | 520.8096 | -0.04141
W07 | -103.238 | 103.238 | -0.789 | 520.6015 | 520.8315 | -0.036644
W07 | -126.44 | 73 | -0.786 | 520.5437 | 520.7737 | -0.049227
W07 | -141.025 | 37.788 | -0.787 | 520.6052 | 520.8352 | -0.035851
W07 | -146 | 0 | -0.789 | 520.5378 | 520.7678 | -0.050497
W07 | -141.025 | -37.788 | -0.79 | 520.6057 | 520.8357 | -0.035727
W07 | -126.44 | -73 | -0.796 | 520.5229 | 520.7529 | -0.053744
W07 | -103.238 | -103.238 | -0.802 | 520.6438 | 520.8738 | -0.027451
W07 | -73 | -126.44 | -0.804 | 520.5547 | 520.7847 | -0.046834
W07 | -37.788 | -141.025 | -0.804 | 520.5553 | 520.7853 | -0.046686
W07 | 0 | -146 | -0.804 | 520.6348 | 520.8648 | -0.029406
W07 | 37.788 | -141.025 | -0.8 | 520.6235 | 520.8535 | -0.031862
W07 | 73 | -126.44 | -0.8 | 520.5778 | 520.8078 | -0.04181
W07 | 103.238 | -103.238 | -0.799 | 520.5198 | 520.7498 | -0.054414
W07 | 126.44 | -73 | -0.798 | 520.5869 | 520.8169 | -0.039816
W07 | 141.025 | -37.788 | -0.804 | 520.5015 | 520.7315 | -0.05839
W08 | 0 | 0 | -0.786 | 520.4962 | 520.7462 | -0.055201
W08 | 48.667 | 0 | -0.784 | 520.5792 | 520.8292 | -0.037156
W08 | 34.413 | 34.413 | -0.779 | 520.5112 | 520.7612 | -0.051946
W08 | 0 | 48.667 | -0.78 | 520.5208 | 520.7708 | -0.049853
W08 | -34.413 | 34.413 | -0.782 | 520.4918 | 520.7418 | -0.056158
W08 | -48.667 | 0 | -0.787 | 520.5991 | 520.8491 | -0.032816
W08 | -34.413 | -34.413 | -0.789 | 520.5917 | 520.8417 | -0.034439
W08 | 0 | -48.667 | -0.791 | 520.5146 | 520.7646 | -0.051197
W08 | 34.412 | -34.413 | -0.788 | 520.5647 | 520.8147 | -0.040296
W08 | 97.333 | 0 | -0.786 | 520.4643 | 520.7143 | -0.062131
W08 | 89.924 | 37.248 | -0.781 | 520.3773 | 520.6273 | -0.081064
W08 | 68.825 | 68.825 | -0.777 | 520.4536 | 520.7036 | -0.06446
W08 | 37.248 | 89.924 | -0.775 | 520.5202 | 520.7702 | -0.049973
W08 | 0 | 97.333 | -0.777 | 520.4411 | 520.6911 | -0.067188
W08 | -37.248 | 89.924 | -0.78 | 520.483 | 520.733 | -0.05807
W08 | -68.825 | 68.825 | -0.783 | 520.5185 | 520.7685 | -0.050362
W08 | -89.924 | 37.248 | -0.784 | 520.5524 | 520.8024 | -0.042978
W08 | -97.333 | 0 | -0.787 | 520.5115 | 520.7615 | -0.051882
W08 | -89.924 | -37.248 | -0.79 | 520.431 | 520.681 | -0.069378
W08 | -68.825 | -68.825 | -0.796 | 520.5195 | 520.7695 | -0.050125
W08 | -37.248 | -89.924 | -0.799 | 520.5499 | 520.7999 | -0.043511
W08 | 0 | -97.333 | -0.8 | 520.5472 | 520.7972 | -0.044113
W08 | 37.248 | -89.924 | -0.795 | 520.5251 | 520.7751 | -0.048916
W08 | 68.825 | -68.825 | -0.793 | 520.5237 | 520.7737 | -0.049218
W08 | 89.924 | -37.248 | -0.79 | 520.4913 | 520.7413 | -0.056261
W08 | 146 | 0 | -0.794 | 520.4292 | 520.6792 | -0.069776
W08 | 141.025 | 37.788 | -0.788 | 520.4222 | 520.6722 | -0.071286
W08 | 126.44 | 73 | -0.78 | 520.4312 | 520.6812 | -0.069339
W08 | 103.238 | 103.238 | -0.776 | 520.3945 | 520.6445 | -0.077317
W08 | 73 | 126.44 | -0.77 | 520.4284 | 520.6784 | -0.069946
W08 | 37.788 | 141.025 | -0.771 | 520.4312 | 520.6812 | -0.069328
W08 | 0 | 146 | -0.775 | 520.5371 | 520.7871 | -0.046304
W08 | -37.788 | 141.025 | -0.779 | 520.4831 | 520.7331 | -0.058053
W08 | -73 | 126.44 | -0.784 | 520.4769 | 520.7269 | -0.059408
W08 | -103.238 | 103.238 | -0.789 | 520.4845 | 520.7345 | -0.057753
W08 | -126.44 | 73 | -0.786 | 520.5332 | 520.7832 | -0.04715
W08 | -141.025 | 37.788 | -0.787 | 520.4478 | 520.6978 | -0.065731
W08 | -146 | 0 | -0.789 | 520.5425 | 520.7925 | -0.045142
W08 | -141.025 | -37.788 | -0.79 | 520.4816 | 520.7316 | -0.058366
W08 | -126.44 | -73 | -0.796 | 520.4846 | 520.7346 | -0.057735
W08 | -103.238 | -103.238 | -0.802 | 520.5143 | 520.7643 | -0.051263
W08 | -73 | -126.44 | -0.804 | 520.5373 | 520.7873 | -0.04626
W08 | -37.788 | -141.025 | -0.804 | 520.476 | 520.726 | -0.059588
W08 | 0 | -146 | -0.804 | 520.5278 | 520.7778 | -0.048324
W08 | 37.788 | -141.025 | -0.8 | 520.5628 | 520.8128 | -0.04072
W08 | 73 | -126.44 | -0.8 | 520.4813 | 520.7313 | -0.058449
W08 | 103.238 | -103.238 | -0.799 | 520.4582 | 520.7082 | -0.063473
W08 | 126.44 | -73 | -0.798 | 520.4634 | 520.7134 | -0.062333
W08 | 141.025 | -37.788 | -0.804 | 520.467 | 520.717 | -0.061559
W09 | 0 | 0 | -0.786 | 520.4404 | 520.6604 | -0.073872
W09 | 48.667 | 0 | -0.784 | 520.3504 | 520.5704 | -0.093442
W09 | 34.413 | 34.413 | -0.779 | 520.4145 | 520.6345 | -0.079494
W09 | 0 | 48.667 | -0.78 | 520.4801 | 520.7001 | -0.065233
W09 | -34.413 | 34.413 | -0.782 | 520.4841 | 520.7041 | -0.064356
W09 | -48.667 | 0 | -0.787 | 520.506 | 520.726 | -0.059599
W09 | -34.413 | -34.413 | -0.789 | 520.4554 | 520.6754 | -0.070594
W09 | 0 | -48.667 | -0.791 | 520.3562 | 520.5762 | -0.092177
W09 | 34.412 | -34.413 | -0.788 | 520.4904 | 520.7104 | -0.062988
W09 | 97.333 | 0 | -0.786 | 520.3962 | 520.6162 | -0.083468
W09 | 89.924 | 37.248 | -0.781 | 520.3017 | 520.5217 | -0.10404
W09 | 68.825 | 68.825 | -0.777 | 520.3686 | 520.5886 | -0.089482
W09 | 37.248 | 89.924 | -0.775 | 520.4396 | 520.6596 | -0.074048
W09 | 0 | 97.333 | -0.777 | 520.404 | 520.624 | -0.08178
W09 | -37.248 | 89.924 | -0.78 | 520.4819 | 520.7019 | -0.064843
W09 | -68.825 | 68.825 | -0.783 | 520.4573 | 520.6773 | -0.070194
W09 | -89.924 | 37.248 | -0.784 | 520.51 | 520.73 | -0.058721
W09 | -97.333 | 0 | -0.787 | 520.4362 | 520.6562 | -0.074781
W09 | -89.924 | -37.248 | -0.79 | 520.4874 | 520.7074 | -0.06364
W09 | -68.825 | -68.825 | -0.796 | 520.4503 | 520.6703 | -0.071708
W09 | -37.248 | -89.924 | -0.799 | 520.4559 | 520.6759 | -0.070496
W09 | 0 | -97.333 | -0.8 | 520.5058 | 520.7258 | -0.059638
W09 | 37.248 | -89.924 | -0.795 | 520.4517 | 520.6717 | -0.071405
W09 | 68.825 | -68.825 | -0.793 | 520.4309 | 520.6509 | -0.075925
W09 | 89.924 | -37.248 | -0.79 | 520.3738 | 520.5938 | -0.088355
W09 | 146 | 0 | -0.794 | 520.3947 | 520.6147 | -0.083805
W09 | 141.025 | 37.788 | -0.788 | 520.3627 | 520.5827 | -0.090754
W09 | 126.44 | 73 | -0.78 | 520.2823 | 520.5023 | -0.10824
W09 | 103.238 | 103.238 | -0.776 | 520.3512 | 520.5712 | -0.093255
W09 | 73 | 126.44 | -0.77 | 520.3182 | 520.5382 | -0.10045
W09 | 37.788 | 141.025 | -0.771 | 520.3477 | 520.5677 | -0.094036
W09 | 0 | 146 | -0.775 | 520.3755 | 520.5955 | -0.087981
W09 | -37.788 | 141.025 | -0.779 | 520.4377 | 520.6577 | -0.074442
W09 | -73 | 126.44 | -0.784 | 520.454 | 520.674 | -0.070896
W09 | -103.238 | 103.238 | -0.789 | 520.4192 | 520.6392 | -0.078472
W09 | -126.44 | 73 | -0.786 | 520.4116 | 520.6316 | -0.080131
W09 | -141.025 | 37.788 | -0.787 | 520.5185 | 520.7385 | -0.056872
W09 | -146 | 0 | -0.789 | 520.4617 | 520.6817 | -0.069237
W09 | -141.025 | -37.788 | -0.79 | 520.5079 | 520.7279 | -0.05919
W09 | -126.44 | -73 | -0.796 | 520.4134 | 520.6334 | -0.079744
W09 | -103.238 | -103.238 | -0.802 | 520.4279 | 520.6479 | -0.076573
W09 | -73 | -126.44 | -0.804 | 520.4833 | 520.7033 | -0.064534
W09 | -37.788 | -141.025 | -0.804 | 520.4433 | 520.6633 | -0.073237
W09 | 0 | -146 | -0.804 | 520.4791 | 520.6991 | -0.065444
W09 | 37.788 | -141.025 | -0.8 | 520.4905 | 520.7105 | -0.062975
W09 | 73 | -126.44 | -0.8 | 520.4612 | 520.6812 | -0.069343
W09 | 103.238 | -103.238 | -0.799 | 520.4597 | 520.6797 | -0.069667
W09 | 126.44 | -73 | -0.798 | 520.4122 | 520.6322 | -0.080001
W09 | 141.025 | -37.788 | -0.804 | 520.5069 | 520.7269 | -0.059404